## VERIFICA_SEZIONE
FOSSO STRADALE – SEZIONE TRAPEZIA
|  |  | b = | 0.5 | m
| CANALE TRAPEZIO |  | B = | 1.1 | m
|  |  | h = | 0.5 | m
| PENDENZA |  | ΔH = | 0.1 | m
|  |  | L = | 7.3 | m
|  |  | i = | 0.013699 | %
| COEFF. GAUKLER-STRICKLER |  | c = | 20 | m^(1/3)/s^(-1)
| AREA |  | A = | 0.4 | mq
| PERIMETRO BAGNATO |  | P = | 1.6662 | m
| RAGGIO IDRAULICO |  | R = | 0.24007 | m
| VELOCITÀ |  | V = | 0.90419 | m/s
PORTATA FOSSO STRADALE
|  |  | QFOSSO = | 289.3402 | l/s
TUBAZIONE CIRCOLARE
| DIAMETRO |  | Ø = | 0.6 | m
| PENDENZA |  | i = | 0.013699 | %
| COEFF. GAUKLER-STRICKLER |  | c = | 70 | m^(1/3)/s^(-1)
| Utilizzare: | 70 per tubazioni in cemento
80 per tubazioni in polietilene
| AREA |  | A = | 0.28274 | mq
| PERIMETRO BAGNATO |  | P = | 1.885 | m
| RAGGIO IDRAULICO |  | R = | 0.15 | m
| VELOCITÀ |  | V = | 2.3129 | m/s
PORTATA TUBAZIONE CIRCOLARE
|  |  | QTUBO = | 653.968 | l/s
| VERIFICA |  | QTUBO | > | QFOSSO
VERIFICATO

## Foglio3
caratteristiche
lunghezza canale | ml | 2100
portata massima | mc/sec | 250
dislivello in-out | ml | 2.6
pendenza motrice media | % | 0.12381
materiale |  | terreno
pendenza sponde | % | 0.67